## Sheet1
序号 | 项目编号 | 项目名称 | 规格型号 | 招标参数
1 | QHYZYB-2024051702 | 造口疝修补网TiLENE Guard（进口） | 6000605 | 该产品为通过经编工艺制成的网状物，由聚丙烯单纤维丝和钛化物涂层构成，其中钛化合物涂层是通过PACVD（等离子体化学气相沉积法）工艺将四（二甲基氨）钛引入聚丙烯基体。该产品一次性使用，经环氧乙烷灭菌。
2 | QHYZYB-2024051703 | 过氧化氢低温等离子灭菌器卡匣(进口) | 液体10113；5片/箱 | 1每片卡匣含过氧化氢体积：10粒胶囊×1850µL(1750-1865µL)/粒。2灭杀微生物类别：灭杀细菌芽孢。3.浓度范围：639.3g/L-736.3g/L(53%-59.5%)。4.与科室新购置设备STERRAD100S型（双循环）过氧化氢低温等离子灭菌器配合使用。
3 | QHYZYB-2024051705 | 内窥镜超声活检穿刺针（进口） | M00555540 M00555560 | 产品由超声活检穿刺针，栓塞伐，及注射器组成，超声活检穿刺针由针，探针丝，探针帽，针销和手柄组成，规格有22G和25G
4 | QHYZYB-2024051706 | 23G激光光纤（进口） | 8065751113 | 产品由激光接头、光纤、手柄、探头保护套组成、带照明的激光光纤还包含照明接头和照明光纤
|  | 25G激光光纤(进口） | 8065751114
5 | QHYZYB-2024051707 | 中心孔后房屈光型人工晶状体(进口) | VICMO12.1 VICMO12.6 VICMO13.2 VICMO13.7 | 用于ICL手术（有晶体眼人工晶体植入术）是一种可替代LASIK激光手术、PRK和其他切削手术进行屈光矫正的最新技术，是目前国际上矫治近视最新最安全的产品之一，它可用于矫正大范围的近视、远视和散光，而无需去除或破坏角膜组织、手术后无需缝合，对高度近视治疗效果尤为明显。
|  | 中心孔后房散光屈光型人工晶状体（进口） | VTICMO12.1 VTICMO12.6 VTICMO13.2 VTICMO13.7
6 | QHYZYB-2024051708 | 热化疗循环管路（国产） | RLG-F | 配合热化疗灌注机使用，密 封 性：热疗管一端通入高于大气压力50kPa的气压，其他端口封闭，浸入20℃～30℃的水中，持续2min，无气泡泄漏迹，连接牢固度：热疗管各连接处应能承受15N的静态轴向力，持续15s不得断裂和脱落。U型加热管U型管通过50℃水10分钟不变色，变形。管的耐温热疗管应有良好的耐温性，受热时，不应变形和破裂。与RH2000B热化疗灌注机配套使用。
7 | QHYZYB-2024051709 | 免充气喉罩气道导管（国产） | B1(1.0、1.5、2.0、2.5、3.0、4.0、5.0） | 免充气喉罩直接带有气管镜专用接口，通道采用薄膜通道，对气管镜的操作无干扰，相对充气喉罩对患者损伤更小，舒适度更好。用于插入患者食道，产品以无菌状态提供，经环氧乙烷灭菌，一次性使用。为患者创建一个临时性的人工呼吸气道。
8 | QHYZYB-2024051710 | 骨水泥搅拌套件（国产） | 全型号 | 人工关节置换手术中骨水泥的制备和注入，配套相应的骨水泥枪。灭菌包装，一次性使用。
9 | QHYZYB-2024051711 | 心包生物瓣膜 (进口） | 3300TFX19、3300TFX21、3300TFX23、3300TFX25、3300TFX27、3300TFX29 | 1.心脏瓣膜由瓣叶、瓣架、瓣座、缝合环组成。2.心脏瓣膜三个牛心包瓣叶组成。3.运用ThermaFix工艺抗钙化处理技术，对抗磷脂和戊二醛两种钙化位点，提升瓣膜长期耐久性。4.环上瓣的结构和更紧凑的缝合环赋予心包生物瓣膜-主动脉瓣膜业界领先的血流动力学表现。5.低瓣架结构和光滑的瓣脚便于瓣膜从小切口或小主动脉根部植入，并减少阻挡冠脉开口的风险；波状顺应缝合环，吻合生理解剖结构；低支架底部，最大冠脉开口空间；缝线标记，辅助瓣膜定位。
|  | 心包生物瓣膜 (进口） | 7300TFX23、7300TFX25、7300TFX27、7300TFX29、7300TFX31、7300TFX33 | 产品由瓣叶、瓣架、瓣座和缝合环构成；瓣膜的支架由外包聚酯布的Elgiloy合金构成；缝合环有外包聚四氟乙烯布的硅橡胶构成；ThermaFix工艺抗钙化处理技术，对抗磷脂和戊二醛两种钙化位点；三片独立并匹配的牛心包瓣叶；二尖瓣专属的环上瓣，宽马鞍形之物边缘，模拟二尖瓣生理结构；左室流出道参考标记；Tricentrix系统防止挂线，使植入更便利;具有弹性的钴铬合金支架；超低剖面，心室突出高度降低多达40%
|  | 干式主动脉瓣膜 (进口） | 11500A19、11500A21、11500A23、11500A25、11500A27、11500A29 | 由RESILIA牛心包组织构成的带支架三叶片瓣膜，安装在弹性瓣架上；全新RESILIA组织赋予卓越耐久性；开创Vfit技术，提供全面的手术解决方案；可扩展瓣架，瓣架在球囊径向力下可受控的同心扩开，X线下可见的瓣膜尺寸标记；免水洗，甘油化处理技术，保持瓣叶组织湿润；改良缝合环设计，轻松进针；完全环上瓣和更紧凑的缝合环赋予瓣膜优异血流动力学。
|  | 心脏瓣膜成形环 (进口） | 5200M24、5200M26、5200M28、5200M30、5200M32、5200M34、5200M36、5200M38、5200M40 | 成形环采用Elgiloy合金环、聚酯膜、聚四氟乙烯线及硅橡胶制成。成形环为4条Elgiloy合金环点焊而成的多层结构，合金环边缘尖锐部分电解磨光，末端相互重叠，环间衬有聚酯膜。整个合金环和聚酯膜外的缝合环由聚酯布包裹硅橡胶构成。彩色标志线为绿色缝线，为聚四氟乙烯涂层的聚酯线，白色缝线为聚四氟乙烯线。前后双马鞍结构更生理提供修复耐久性；从D形演变趋于圆形覆盖更广的二尖瓣疾病谱；弹性全环
|  | 心脏瓣膜成形环 (进口） | 6200T24 | 该产品瓣环由一个钛芯组成。瓣环的缝合环由覆盖有一块无纺涤纶布和聚四氟乙烯缝线的硅橡胶构成，瓣环上有彩色标志，配有一个持环器。3D波浪形态的解剖性设计；在纵向，右心房血流方向保持弹性，帮助维持三尖瓣环在心动周期的生理运动；易植入交界标记，一刀释放持环器。全型号24-36mm
10 | QHYZYB-2024051712 | 非吸收性血管线 （进口） | 型号: 4734-21V;4794-01V;4705-01V;4705-11V;4704-11V;4710-21V;4711-21V;4719-21V;4719-31V;4750-31V;4750-41V;4750-51V. | 化学合成聚丁酯不可吸收单股缝合线，表面经Polytribolate润滑涂层。线体柔软平滑，记忆性小线体结构牢固，减少缝合打结分叉。特有结节锁定之手感提示，打结操作更安全可靠。用途：适用于所有开手术的缝合
11 | QHYZYB-2024051713 | 非吸收性血管线 （进口） | VP209MX;VP902MX, | 单股聚丙烯缝线，特有PEG添加剂，适用于所有手术的血管缝合；直包装，减少线体记忆性，缝合过程不易打结，操作更顺畅；包装2根/包，性价比更高。缝针采用Surgalloy心血管专用系列缝针：455超级合金刚。Slim Taper针尖，穿刺组织更加顺畅；Nucoat 涂层，穿刺更加锐利。
|  |  | VP735X;VP747MX;VP702MX;VP72MX;VP73MX;VP705MX;VP76MX;VP556MX;VP557MX;VP761MX; | 单股聚丙烯缝线，特有PEG添加剂，适用于所有手术的血管缝合；直包装，减少线体记忆性，缝合过程不易打结，操作更顺畅；5根/包，性价比更高。缝针采用Surgalloy心血管专用系列缝针：455超级合金刚。Slim Taper针尖，穿刺组织更加顺畅；Nucoat 涂层，穿刺更加锐利。
12 | QHYZYB-2024051714 | 经导管主动脉瓣系统 -主动脉瓣（国产） | FG12000-AV23 | 1.用途：用于治疗由于瓣叶钙化、增厚、二叶畸形等原因导致的主动脉瓣狭窄； 2.产品组成：外周动脉介入路径自膨式主动脉瓣，瓣叶为牛心包材质，底部内外防漏裙边； 3.瓣膜输送系统适配外径小于20F的血管鞘； 4.可多次手动回收瓣膜系统（释放75%仍可回收，回收后可重新跨瓣）。
FG12000-AV26
FG12000-AV29
FG12000-AV31
|  | 经导管主动脉瓣系统 -输送器（国产） | FG12000-DS19 | 用途：输送，释放、回收主动脉瓣膜系统 特点：加强的瓣膜鞘管，可多次原位手动回收，释放75%仍可回收，回收后可重新跨瓣。
FG12000-DS20
FG12000-DS19S
FG12000-DS20S
|  | 经导管主动脉瓣系统 _压握装载系统（国产） | FG12000-CS03 | 配合输送器辅助完成瓣膜装载工作，并配套“一次性无菌洗瓣盆”
13 | QHYZYB-2024051715 | 左心耳夹闭系统 (国产） | PM-LAA-35 PM-LAA-40 PM-LAA-45 PM-LAA-50 | 1、组成：产品由心耳夹和输送系统组成。心耳夹由弹性环、内套管、夹臂管、PTFE热缩管、涤纶外套管和缝合线组成。输送系统由心耳夹固定架、连杆、控制线、手柄和推杆组成。 2、材质：心耳夹采用全镍钛合金骨架，涤纶包裹层。 3、适用范围：本产品适用于通过合并同期心脏外科开胸手术或微创手术进行左心耳夹闭的房颤患者。其中后者需为心内科治疗房颤无效且经医生判定需要进行左心耳夹闭的房颤患者。
14 | QHYZYB-2024051716 | 卵圆孔未闭封堵器（国产） | PF1818、PF1825、PF2525、PF2535、PF3030、PF′1818、PF′1825、PF′2525、PF′2535、PF′3030。 | 1.卵圆孔未闭封堵器 2.适用于先天性心脏病卵圆孔未闭的封堵。 3.材料构件：由金属网、端头(上、下端头或只有下端头)、阻流体及缝合线组成。金属网的材料为镍钛合金，端头的材料为00Cr18Ni14Mo3不锈钢，阻流体的材料为100%聚酯无纺布(Polyester),缝合线为涤纶。4.最小可匹配6F鞘管
|  | 派瑞林涂层房间隔缺损封堵器（国产） | PaA06,PaA07,PaA08,PaA09,PaA10,PaA11,PaA12,PaA13,PaA14,PaA15,PaA16,PaA17,PaA18,PaA19,PaA20,PaA21,PaA22,PaA23,PaA24,PaA25,PaA26,PaA27,PaA28,PaA29,PaA30,PaA32,PaA34,PaA36,PaA38,PaA40 | 1.该产品用于先天性心脏病房间隔缺损心脏病患者的介入治疗。 2.封堵器上涂覆有“派瑞林涂层”。 3.结构：该产品由上端头、金属网、阻流体和下端头组成，金属网由镍钛合金制成，上下端头由00Cr18Ni14Mo3制成，阻流体为聚酯无纺布，由PET缝合线在中腰、底部和顶部各缝膜一层。
|  | 封堵器输送系统（国产） | 普通型： 内径: 5F (1.67mm)、6F (2.00mm)、7F (2.3mm)、8F (2.7mm)、9F(3.0mm)、10F (3.3mm)、12F (4.0mm)、14F (4.7mm)、16F (5.3mm）长度:50cm~100cm角度:45°、180° 加强型： 内径: 5F (1.67mm)、6F(2.00mm)、7F (2.3mm)、8F (2.7mm)、9F(3.0mm)、10F (3.3mm)、12F (4.0mm)、14F (4.7mm)、16F（5.3mm)长度:50cm~100cm角度:45°、180° | 该产品用于先天性心脏病介入治疗器材的输送。 该产品由装载器、鞘、扩张器、连接管、传递杆组成。装载器、鞘、扩张器、连接管的材料为聚乙烯，传递杆的材料为304不锈钢。产品分为普通型和加强型，加强型产品中鞘组件内外层间绕丝为304不锈钢丝。
|  | 导丝（国产） | 外径：毫米(英寸)0.36(0.014”)用0/46(0.018”)、0.53(0.021”)、0.71(0.028”)、0.81(0.032”)、0.89(0.035”)、0.97(0.038”)。长度以毫米或厘米表示：15cm、30cm、45cm、50cm、60cm、80cm、90cm、100cm、125cm、150cm、180cm、200cm、220cm、260cm、280cm、300cm。尖端形状：J头、直头。 | 该产品适用于先天性心脏病(动脉导管未闭、房间隔缺损、室间隔缺损)诊断及介入治疗的辅助产品。 该产品由302不锈钢丝制造，带聚四氟乙烯涂层
15 | QHYZYB-2024051717 | 结扎钉 (进口） | 001200 | 1.结扎钉采用符合ASTM F67-06（原ASTM F1341-99）的一级纯钛材料制成。环氧乙烷灭菌，一次性使用。 2.适用于冷结扎系统，适合多种科室的开放及腔镜外科手术，专用于术中结扎小血管或者组织结构。 3.惰性材料， 无毒性；不支持细菌生长；结扎强度高；可用于组织标记用；广泛应用于外科植入物 5.肩章形设计（预成形），心形钉丝， 横向凹槽，背面为三角形横断面，钉仓设计——方便取钉，牢固不掉钉
001204
001201
003200
16 | QHYZYB-2024051718 | 人工血管 GORE PROPATEN Vascular Graft（进口） | IRTH086060W/IRTH066060W | 该产品作为血管修补物以替代或设置病变血管旁路、治疗血管闭塞性或动脉瘤疾病、外伤、透析或用于其他血管手术。带FEP环腋双股GORE-TEX人工血管（配备可移除环）和带FEP环腋双股GORE-TEX弹性人工血管（配备可移除环）旨在用于恢复下肢血液供应的旁路手术。
SRRT06030080L/SRRT06040050L/SRRT06060060L/SRRT06060070L/SRRT06060080L/SRRT06070070L/SRRT06070080L/SRRT08030070L/SRRT08070070L
SB1401D/SB1601D/SB1801D/SB2001D/SB2201D/SB2401D/SBT1401D/SBT1601D/SBT1602D/SBT1801D/SBT2001D
17 | QHYZYB-2024051719 | 肝素涂层血管内覆膜支架系统（进口） | VBH050202W;VBH050502W;VBH060202W;VBH060502W; VBH070202W;VBH070502W;VBH080202W;VBH080502W; VBH090502W;VBH100202W;VBH100502W;VBH110202W; VBH110502W;VBH130202W;VBH130502W | 产品主要由两部分构成：血管内覆膜支架和输送系统。血管内覆膜支架由膨体聚四氟乙烯（ePTFE）内衬和沿其整个长度延伸的外部镍钛合金支架组成。血管内覆膜支架表面带有通过共价键结合的生物活性肝素。VBHR和VBJR系列的覆膜支架两端带不透射线标记。该覆膜支架经过压缩后连接于双腔输送导管上。VBJR系列的输送系统最大可兼容0.018”的导丝。产品经环氧乙烷灭菌，一次性使用。货架有效期三年。肝素涂层血管内覆膜支架系统适用于症状 性外周动脉疾病患者，以改善和恢复其相 关血管血流，治疗血管直径范围为 4.0- 7.5mm、病灶部位最长 270mm 的股浅 动脉病变。肝素涂层血管内覆膜支架系统 适用于症状性外周动脉疾病患者，以改善 和恢复其相关血管血流，治疗血管直径范 围为 4.0-12mm、病灶部位最长 80mm 的髂动脉病变。直径范围为 6.0-10.0mm 的产品适用于 治疗人工血管动静脉（AV）通路的静脉吻 合口狭窄。
|  | 肝素涂层血管内覆膜支架系统（进口） | VBH051002W;VBH061002W;VBH071002W;VBH081002W; VBH091002W;VBH101002W;VBH111002W;VBH131002W
|  | 肝素涂层血管内覆膜支架系统（进口） | VBH051502W;VBH061502W;VBH071502W;VBH081502W; VBH091502W;VBH101502W;
|  | 肝素涂层血管内覆膜支架系统（进口） | VBHR050202W;VBHR050502W;VBHR060202W;VBHR060502W;VBHR070202W;VBHR070502W;VBHR080202W;VBHR080502W
|  | 肝素涂层血管内覆膜支架系统（进口） | VBHR050702W;VBHR060702W;VBHR070702W;VBHR080702W;VBHR051002W;VBHR061002W;VBHR071002W;VBHR081002W | 产品主要由两部分构成：血管内覆膜支架和输送系统。血管内覆膜支架由膨体聚四氟乙烯（ePTFE）内衬和沿其整个长度延伸的外部镍钛合金支架组成。血管内覆膜支架表面带有通过共价键结合的生物活性肝素。VBHR和VBJR系列的覆膜支架两端带不透射线标记。该覆膜支架经过压缩后连接于双腔输送导管上。VBJR系列的输送系统最大可兼容0.018”的导丝。产品经环氧乙烷灭菌，一次性使用。货架有效期三年。肝素涂层血管内覆膜支架系统适用于症状 性外周动脉疾病患者，以改善和恢复其相 关血管血流，治疗血管直径范围为 4.0- 7.5mm、病灶部位最长 270mm 的股浅 动脉病变。肝素涂层血管内覆膜支架系统 适用于症状性外周动脉疾病患者，以改善 和恢复其相关血管血流，治疗血管直径范 围为 4.0-12mm、病灶部位最长 80mm 的髂动脉病变。直径范围为 6.0-10.0mm 的产品适用于 治疗人工血管动静脉（AV）通路的静脉吻 合口狭窄。
|  | 肝素涂层血管内覆膜支架系统（进口） | VBHR051502W;VBHR061502W; VBHR071502W;VBHR081502W
|  | 肝素涂层血管内覆膜支架系统（进口） | VBJR050202W;VBJR050502W;VBJR060202W;VBJR060502W;VBJR070202W;VBJR070502W;VBJR080202W;VBJR080502W
|  | 肝素涂层血管内覆膜支架系统（进口） | VBJR050702W;VBJR060702W;VBJR070702W;VBJR080702W;VBJR051002W;VBJR061002W;VBJR071002W;VBJR081002W
|  | 肝素涂层血管内覆膜支架系统（进口） | VBJR051502W;VBJR061502W;VBJR071502W;VBJR081502W;
|  | 球囊扩张血管内覆膜支架系统（进口） | BXA057902W；BXA067902W；BXA077902W；BXA087902W；BXA097902W；BXA107902W；BXA117902W；BXAL087902W | 产品由血管内覆膜支架以及输送系统两部分组成，其中血管内覆膜支架预装在PTA球囊上。血管内覆膜支架包含316L不锈钢环和覆膜，覆膜由ePTFE以及FEP组成。血管内覆膜支架带有肝素涂层。一次性使用, 环氧乙烷灭菌。货架有效期3年。本产品适用于治疗发生于髂总动脉和髂外动脉的原发闭塞性病变，参考血管直径范围为5mm-13mm，最大病变长度为110mm，包括主髂动脉分叉部位的原发闭塞性病变。
|  | 球囊扩张血管内覆膜支架系统（进口） | BXA053902W；BXA055902W；BXA063902W；BXA065902W；BXA073902W；BXA075902W；BXA083902W；BXA085902W；BXA093902W；BXA095902W；BXA103902W；BXA105902W；BXA113902W；BXA115902W；BXAL083902W；BXAL085902W
|  | 球囊扩张血管内覆膜支架系统（进口） | BXA051502W；BXA051902W；BXA052902W；BXA061502W；BXA061902W；BXA062902W；BXA071502W；BXA071902W；BXA072902W；BXA082902W；BXA092902W；BXA102902W；BXA112902W；BXAL082902W
|  | 一次性使用无菌外周血管内球囊扩张导管（国产） | 030-2000020、030-2500020、030-2500040、 030-2500080、030-3000080、030-3500020、 030-3000020、030-3500040、030-3500080、 030-2000080、030-3000040、030-2000040 | 采用双腔同轴（OTW）导管设计，由Y型导管座（聚碳酸酯），应力扩散管（Pebax4033），外管（尼龙12），内管（Pebax7233/Plexar 3080/高密度聚乙烯），尖端（Pebax7233），显影环（铂铱合金），球囊（尼龙12）组成。涂覆PVP亲水涂层。产品经环氧乙烷灭菌，一次性使用。适用于下肢动脉血管狭窄或堵塞而导致的慢性下肢缺血症状。
|  | 一次性使用无菌外周血管内球囊扩张导管（国产） | 020-2000080、020-3500080、030-7000040、 020-3000020、030-4000040、020-2500080、 020-3500020、020-2500040、020-3500040、 020-2500020、030-5000080、020-3000080、 030-5000040、030-6000040、030-4000020、 030-7000080、020-1500020、020-1500040、 030-6000080、020-2000020、020-2000040、 030-4000080 | 采用双腔同轴（OTW）导管设计，由Y型导管座（聚碳酸酯），应力扩散管（Pebax4033），外管（尼龙12），内管（Pebax7233/Plexar 3080/高密度聚乙烯），尖端（Pebax7233），显影环（铂铱合金），球囊（尼龙12）组成。涂覆PVP亲水涂层。产品经环氧乙烷灭菌，有效期三年，一次性使用。适用于下肢动脉血管狭窄或堵塞而导致的慢性下肢缺血症状。
|  | 一次性使用无菌外周血管内球囊扩张导管（国产） | 030-7000100、020-2000150、020-4000020、 030-4000120、030-2500120、030-6000100、 022-2025200、030-7000120、030-3000100、 020-2500150、030-4000100、030-2000150、 030-2500100、020-4000040、030-3000120、 030-2500150、030-5000100、020-4000080、 020-3000150、030-2000100、020-3500150、 030-2000120、032-3540200、030-6000120、 030-5000120、030-3500100、020-4000150、 030-3000150、030-3500150、022-2530200、 030-4000150、030-5000150、030-7000150、 030-6000150、032-2530200、022-3035200、 032-2025200、030-3500120、022-3540200、 032-3035200 | 采用双腔同轴（OTW）导管设计，由Y型导管座（聚碳酸酯），应力扩散管（Pebax4033），外管（尼龙12），内管（Pebax7233/Plexar 3080/高密度聚乙烯），尖端（Pebax7233），显影环（铂铱合金），球囊（尼龙12）组成。涂覆PVP亲水涂层。产品经环氧乙烷灭菌，有效期三年，一次性使用。适用于下肢动脉血管狭窄或堵塞而导致的慢性下肢缺血症状。
|  | 外周血管内高压球囊扩张导管（国产） | 241-3000040、241-9000080、241-6000040、 241-7000080、241-6000060、241-6000080、 241-0010040、241-4000080、241-5000040、 241-0012040、241-4000040、241-7000060、 241-8000040、241-5000060、241-0010060、 241-0010080、241-8000060、241-7000040、 241-8000080、241-5000080、241-9000040、 241-4000060、241-9000060 | 本产品由尖端、显影环、球囊、内管、管体、应力扩散管和导管座组成，球囊的制造材料为尼龙12。产品外表面自尖端至管体300mm长度范围内涂覆有亲水涂层。本产品经环氧乙烷灭菌，仅供一次性使用，货架有效期3年。本产品用于外周血管系统(包括髂动脉、股动脉、腘动脉、胫动脉、腓动脉和肾动脉)的经皮腔内血管成形术 (PTA)，并适用于治疗自体或人造透析用动静脉瘘的堵塞病变。还适用于外周血管系统中的球囊扩张支架或自扩张支架的后扩张。
|  | 外周血管内高压球囊扩张导管（国产） | 240-8000080、240-0010040、240-0012040、240-4000060、241-4000120、240-8000040、240-0010080、240-8000060、240-5000080、241-8000150、241-4000150、240-0010060、240-5000040、240-5000060、240-6000040、240-3000060、241-5000120、240-0012080、241-5000150、240-4000080、240-3000040、241-4000100、240-6000080、240-7000040、240-7000080、240-6000060、240-3000080、240-0012060、240-4000040 | 本产品由尖端、显影环、球囊、内管、管体、应力扩散管和导管座组成，球囊的制造材料为尼龙12。产品外表面自尖端至管体300mm长度范围内涂覆有亲水涂层。本产品经环氧乙烷灭菌，仅供一次性使用，货架有效期3年。本产品用于外周血管系统(包括髂动脉、股动脉、腘动脉、胫动脉、腓动脉和肾动脉)的经皮腔内血管成形术 (PTA)，并适用于治疗自体或人造透析用动静脉瘘的堵塞病变。还适用于外周血管系统中的球囊扩张支架或自扩张支架的后扩张。
|  | 外周血管内高压球囊扩张导管（国产） | 240-5000150、240-8000150、240-8000100、 240-5000100、240-7000100、240-3000120、 240-4000120、240-4000200、240-7000120、 240-3000100、240-6000120、240-4000100、 240-4000150、240-3000200、240-5000120、 240-0010100、240-3000150、240-8000120、 240-7000150 | 本产品由尖端、显影环、球囊、内管、管体、应力扩散管和导管座组成，球囊的制造材料为尼龙12。产品外表面自尖端至管体300mm长度范围内涂覆有亲水涂层。本产品经环氧乙烷灭菌，仅供一次性使用，货架有效期3年。本产品用于外周血管系统(包括髂动脉、股动脉、腘动脉、胫动脉、腓动脉和肾动脉)的经皮腔内血管成形术 (PTA)，并适用于治疗自体或人造透析用动静脉瘘的堵塞病变。还适用于外周血管系统中的球囊扩张支架或自扩张支架的后扩张。
18 | QHYZYB-2024051720 | 腹主动脉覆膜支架系统（国产） | 主体式(PABF2012110；PABF2212110；PABF2412110；PABF2614110；PABF2814110；PABF3014110；PABF3214110；PABF3414110；PABF3614110) | 用途：该产品适用于肾下腹主动脉瘤和主髂动脉瘤的腔内治疗。 结构组成：该产品由预装的覆膜支架及输送系统组成，覆膜支架分为主体式、接腿式、袖管式及一体式。裸支架由镍钛合金制成，通过不可吸收缝线将支架和不透射线标记缝制在涤纶覆膜上。
|  | 腹主动脉覆膜支架系统（国产） | 一体式(PAUI1814110；PAUI2014110；PAUI2214110；PAUI2414110；PAUI2614110；PAUI2814110；PAUI3014110；PAUI3214110；PAUI3414110；PAUI3614110) | 用途：该产品适用于肾下腹主动脉瘤和主髂动脉瘤的腔内治疗。 结构组成：该产品由预装的覆膜支架及输送系统组成，覆膜支架分为主体式、接腿式、袖管式及一体式。裸支架由镍钛合金制成，通过不可吸收缝线将支架和不透射线标记缝制在涤纶上。
|  | 腹主动脉覆膜支架系统（国产） | 接腿式(PAIL1610060；PAIL1613060；PAIL1616060；PAIL1620060；PAIL1624060；PAIL1010080；PAIL1313080；PAIL2020080； PAIL2424080；PAIL1610080；PAIL1613080；PAIL1616080；PAIL1620080；PAIL1624080；PAIL1010080；PAIL1313080；PAIL2020080；PAIL2424080；PAIL1610095；PAIL1613095；PAIL1616095；PAIL1620095；PAIL1624095) | 用途：该产品适用于肾下腹主动脉瘤和主髂动脉瘤的腔内治疗。 结构组成：该产品由预装的覆膜支架及输送系统组成，覆膜支架分为主体式、接腿式、袖管式及一体式。裸支架由镍钛合金制成，通过不可吸收缝线将支架和不透射线标记缝制在涤纶覆膜上。
|  | 腹主动脉覆膜支架系统（国产） | 接腿式(PAIL1610110；PAIL1613110；PAIL1616110；PAIL1620110；PAIL1624110；PAIL1610125；PAIL1613125；PAIL1616125；PAIL1620125；PAIL1624125) | 用途：该产品适用于肾下腹主动脉瘤和主髂动脉瘤的腔内治疗。 结构组成：该产品由预装的覆膜支架及输送系统组成，覆膜支架分为主体式、接腿式、袖管式及一体式。裸支架由镍钛合金制成，通过不可吸收缝线将支架和不透射线标记缝制在涤纶覆膜上。
|  | 腹主动脉覆膜支架系统（国产） | 接腿式(PAIL1610140；PAIL1613140；PAIL1616140；PAIL1620140；PAIL1624140；PAIL1610155；PAIL1613155；PAIL1616155；PAIL1620155；PAIL1624155) | 用途：该产品适用于肾下腹主动脉瘤和主髂动脉瘤的腔内治疗。 结构组成：该产品由预装的覆膜支架及输送系统组成，覆膜支架分为主体式、接腿式、袖管式及一体式。裸支架由镍钛合金制成，通过不可吸收缝线将支架和不透射线标记缝制在涤纶覆膜上。
|  | 腹主动脉覆膜支架系统（国产） | 袖管式(PACF2020045；PACF2222045；PACF2424045；PACF2626045；PACF2828045；PACF3030045；PACF3232045；PACF3434045；PACF3636045) | 用途：该产品适用于肾下腹主动脉瘤和主髂动脉瘤的腔内治疗。 结构组成：该产品由预装的覆膜支架及输送系统组成，覆膜支架分为主体式、接腿式、袖管式及一体式。裸支架由镍钛合金制成，通过不可吸收缝线将支架和不透射线标记缝制在涤纶覆膜上。
|  | 腹主动脉覆膜支架系统（国产） | 袖管式(PACF2020070；PACF2222070；PACF2424070；PACF2626070；PACF2828070；PACF3030070；PACF3232070；PACF3434070；PACF3636070) | 用途：该产品适用于肾下腹主动脉瘤和主髂动脉瘤的腔内治疗。 结构组成：该产品由预装的覆膜支架及输送系统组成，覆膜支架分为主体式、接腿式、袖管式及一体式。裸支架由镍钛合金制成，通过不可吸收缝线将支架和不透射线标记缝制在涤纶覆膜上。
19 | QHYZYB-2024051721 | 机用根管锉（国产） | (015/08 21MM 015/03 21MM 020/04 21MM 025/04 21MM ) (015/08 25MM 015/03 25MM 020/04 25MM 025/04 25MM) (015/08 28MM 015/0328MM 020/04 28MM 025/04 28MM) (015/08 16MM 015/03 16MM 020/05 16MM 025/06 16MM) (015/08 21MM 015/03 21MM 020/05 21MM 025/06 21MM) (015/08 25MM 015/03 25MM 020/05 25MM 025/06 25MM) 045/06 25MM 030/04 21MM 040/04 31MM 03/04 28MM 030/04 31MM | 整体由不锈钢机用柄及镍钛材质锉体组成，产品技术要求引用YY0803.1-2010等强制性行业标准。配合根管预备机使用，用于牙科治疗中对牙骨、根管进行切削、平整、情节、塑形。
20 | QHYZYB-2024051722 | 橡皮障 （进口） | 各型号 | 弹性薄片状器械，使用前根据需要在中间打孔，在牙科于木时将牙齿和口腔甲准体隔离。 用于牙科治疗时隔离牙齿。
21 | QHYZYB-2024051723 | 牙周塞治剂（国产） | 博纳膏 PD-3（3g/支） | 用手保护口腔外科、牙周手术后所造成的创面，隔离创面，防止外部环境中的刺激因子刺激创面. 本产品由聚醋酸乙烯醋、羚甲基纤维素钠、轻丙纤维素、聚氧么烯、凡士林、聚乙二醇和乙醇组成。经辐限灭蕾，一次性使用。
|  | 根管充填及修复材料（进口） | IRSP08 K1-1 | 产品主要由氧化错、硅酸钙、磷酸钙、填料和增稠剂等组成。产品具体成分及含量见注册产品标准。产品为预混合可注射(仅适用IRSP 08 K1-1，IRSP 08 K1-2，IRSP 08INTROKIT)、水凝固汀糊剂或膏剂材料、在有水环境下凝固和硬化。 IRSP 08 K1-1，IRSP08 K1-2和IRSP 08INTROKIT用于根管的密封和永久充填。IRBBP 4610 J3，IRBPP 4610J1和IRBPP4610 U5-用于根管永久性充填修复和手术治疗，具体适用范围:根尖外科倒充填、根管侧穿的修补、根吸收的修补、根尖诱导形成术和盖髓术.
|  | 根管充填及修复材料（进口） | IRBPP 4610 U5- | 产品主要由氧化错、硅酸钙、磷酸钙、填料和增稠剂等组成。产品具体成分及含量见注册产品标准。产品为预混合可注射(仅适用IRSP 08 K1-1，IRSP 08 K1-2，IRSP 08INTROKIT)、水凝固汀糊剂或膏剂材料、在有水环境下凝固和硬化。 IRSP 08 K1-1，IRSP08 K1-2和IRSP 08INTROKIT用于根管的密封和永久充填。IRBBP 4610 J3，IRBPP 4610J1和IRBPP4610 U5-用于根管永久性充填修复和手术治疗，具体适用范围:根尖外科倒充填、根管侧穿的修补、根吸收的修补、根尖诱导形成术和盖髓术.
22 | QHYZYB-2024051724 | 弹性体印模材料（国产） | 各型号 | 1、必要性：提升临床取模效率；提升患者体验感；提升取模精准度；减少返工率 2、适应症：适用于冠、桥、嵌体、高嵌体、套筒冠、附着体等精密修复体的印模制取 3、结构组成：该产品为加聚型硅橡胶印模材料，是由乙烯基聚硅氧烷、填料、色素、交联剂、铂催化剂混合组成。
|  | 咬合记录硅橡胶（国产） | 50ml*1 | 1、必要性：提升临床记录咬合关系的效率；提升患者体验感；提升咬合记录精准度；减少返工率 2、适应症：适用于口腔科临床制取咬合记录关系的记录用。无需如同蜡片一样加热，搭配胶枪使用，操作方便，省时省力，硬度高， 制取的咬合关系不易变形。 3、结构组成：本产品由基质和催化剂组成，主要由聚二甲基硅氧烷、二氧化硅、铂催化剂混合组成。
|  | 玻璃离子水门汀（国产） | 充填1型 | 该产品由粉剂和液剂组成。充填型粉剂主要成份为硅铝氟玻璃微粉、聚羧酸微粉、颜料(氧化铁红、氧化铁黄、氧化铁黑);液剂为聚羧酸水溶液。充填11型主要成份为硅铝氟玻璃微粉、聚羧酸微粉、颜料;液剂为聚羧酸水溶液
|  | 玻璃离子水门汀（国产） | 粘接1型 | 由粉剂和液剂组成。粉剂主要成份为硅铝氟玻璃微粉、聚羧酸微粉、颜料(氧化铁红、氧化铁黄、氧化铁黑);液剂为聚羧酸水溶液。
|  | 正畸支抗钉（国产） | 各型号 | 直径和长度、头部、光滑部、螺纹部及锥度组成。 支抗钉是正畸诊疗中核心工具之一，用来辅助牙齿的移动和颌骨的矫形。
23 | QHYZYB-2024051725 | 前方牵引器（国产） | 各型号 | 产品包括颏兜、头帽、前方牵引器、J形钩、口外弓系列。颏兜采用聚碳酸酯或其他食品级ABS材料制作；头帽采用纯棉布料或合成革料制作；前方牵引器、J形钩、口外弓接触人体部件应采用符合GB/T 1220-2007中规定的06Cr19Ni10不锈钢材料制成。产品供临床口腔正畸医师在对人体牙列矫正时作为辅助装置用。
|  | 口外弓（国产） | 各型号 | 产品包括颏兜、头帽、前方牵引器、J形钩、口外弓系列。颏兜采用聚碳酸酯或其他食品级ABS材料制作；头帽采用纯棉布料或合成革料制作；前方牵引器、J形钩、口外弓接触人体部件应采用符合GB/T 1220-2007中规定的06Cr19Ni10不锈钢材料制成。产品供临床口腔正畸医师在对人体牙列矫正时作为辅助装置用。
|  | 游离牵引钩（国产） | 各型号 10*1 | 产品采用符合GB/T 1220-2007中规定的06Cr19Ni10、022Cr17Ni12Mo2不锈钢加工制造而成。产品供牙列畸形患者矫正时牵引用。
|  | 问号钩（国产） | 各型号 10*1 | 产品采用符合GB/T 1220-2007中规定的06Cr19Ni10、022Cr17Ni12Mo2不锈钢加工制造而成。产品供牙列畸形患者矫正时牵引用。
|  | 舌侧扣（国产） | 各型号10*1 | 产品采用符合GB/T 1220-2007中规定的06Cr19Ni10、022Cr17Ni12Mo2、05Cr17Ni4Cu4Nb不锈钢加工制造而成。产品供口腔科正畸时矫治牙齿扭转、舌侧倾斜时用。
|  | 双翼舌侧扣（国产） | 标准焊接型 10*1 | 产品采用符合GB/T 1220-2007中规定的06Cr19Ni10、022Cr17Ni12Mo2、05Cr17Ni4Cu4Nb不锈钢加工制造而成。产品供口腔科正畸时矫治牙齿扭转、舌侧倾斜时用。
|  | 镍钛拉簧（国产） | 各型号2*1 | 产品由镍钛合金丝制成。产品供人体牙列正畸用。
|  | 拉簧（国产） | 各型号2*1 | 通常由弹簧挂圈、弹簧、弹簧挂圈与弹簧之间的连接部件组成。用于矫治牙齿畸形，在口腔正畸治疗时与种植体支抗、正畸托槽等正畸材料配合使用。
|  | 定力拉簧（国产） | 各型号2*1 | 通常由弹簧挂圈、弹簧、弹簧挂圈与弹簧之间的连接部件组成。用于矫治牙齿畸形，在口腔正畸治疗时与种植体支抗、正畸托槽等正畸材料配合使用。
|  | 定力推簧（国产） | 各型号2*1 | 通常由弹簧挂圈、弹簧、弹簧挂圈与弹簧之间的连接部件组成。用于矫治牙齿畸形，在口腔正畸治疗时与种植体支抗、正畸托槽等正畸材料配合使用。
|  | 推簧（国产） | 各型号2*1 | 通常由弹簧挂圈、弹簧、弹簧挂圈与弹簧之间的连接部件组成。用于矫治牙齿畸形，在口腔正畸治疗时与种植体支抗、正畸托槽等正畸材料配合使用。
|  | 普通型牙弓丝方丝（国产） | 各型号10*1 | 口腔正畸用镍钛器材由镍钛记忆合金丝制成。包括普通型牙弓丝、记忆型牙弓丝、低滞后记忆型牙弓丝、摇椅型牙弓丝、拉簧、推簧、定力拉簧、定力推簧、圆丝。产品用于口腔正畸的治疗。
|  | 摇椅型牙弓丝方丝（国产） | 各型号10*1 | 口腔正畸用镍钛器材由镍钛记忆合金丝制成。包括普通型牙弓丝、记忆型牙弓丝、低滞后记忆型牙弓丝、摇椅型牙弓丝、拉簧、推簧、定力拉簧、定力推簧、圆丝。产品用于口腔正畸的治疗。
|  | 记忆型牙弓丝方丝（国产） | 各型号10*1 | 口腔正畸用镍钛器材由镍钛记忆合金丝制成。包括普通型牙弓丝、记忆型牙弓丝、低滞后记忆型牙弓丝、摇椅型牙弓丝、拉簧、推簧、定力拉簧、定力推簧、圆丝。产品用于口腔正畸的治疗。
|  | 铜镍钛正畸丝方丝（国产） | 各型号10*1 | 供口腔正畸用。
|  | 圆丝（国产） | 各型号10*1 | 口腔正畸用镍钛器材由镍钛记忆合金丝制成。包括普通型牙弓丝、记忆型牙弓丝、低滞后记忆型牙弓丝、摇椅型牙弓丝、拉簧、推簧、定力拉簧、定力推簧、圆丝。产品用于口腔正畸的治疗。
|  | 普通型牙弓丝圆丝（国产） | 各型号10*1 | 口腔正畸用镍钛器材由镍钛记忆合金丝制成。包括普通型牙弓丝、记忆型牙弓丝、低滞后记忆型牙弓丝、摇椅型牙弓丝、拉簧、推簧、定力拉簧、定力推簧、圆丝。产品用于口腔正畸的治疗。
|  | 摇椅型牙弓丝圆丝（国产） | 各型号10*1 | 口腔正畸用镍钛器材由镍钛记忆合金丝制成。包括普通型牙弓丝、记忆型牙弓丝、低滞后记忆型牙弓丝、摇椅型牙弓丝、拉簧、推簧、定力拉簧、定力推簧、圆丝。产品用于口腔正畸的治疗。
|  | 铜镍钛正畸丝圆丝（国产） | 各型号10*1 | 供口腔正畸用。
|  | 结扎丝（国产） | 100g/0.2/0.25/0.3 | 产品由符合GB/T 4240-2009标准规定的06Cr19Ni10不锈钢材料制成。产品作口腔牙齿正畸用。
|  | 膜片（国产） | 15片/包 1.0/方形 | 用来制作种植导板，暂基托等
|  | 抛光条（国产） | 150条/盒/1954 | 主要由二氧化硅等耐火材料和结合剂组成，结合剂可以是石膏、磷酸盐、硅胶等。用失蜡法制作修复体时，包埋蜡型所用的材料。
|  | 金刚砂车针（进口） | 1板5支/各型号 | 不锈钢棒上粘附有微细的金刚砂颗粒，装在牙科手机上旋转使用，用于磨削牙齿。适用于口腔科治疗磨削牙齿。
|  | 车针（进口） | 1板10支/各型号 | 本品为钨钢材料制成。本品供口腔科治疗室钻削牙用。
|  | 根管预备辅助材料（进口） | C+锉各型号 | 本产品工作部分由不锈钢材料制成，并且带有一个限制牙根管制备深度的硅胶塞。用于牙髓治疗过程中的牙根管预备和塑形。
24 | QHYZYB-2024051726 | 婴儿呼吸管路套件（国产） | INDH-1003 | 1.本产品使用灭菌包装，不存在交叉感染； 2.本产品管路采用高韧性PE原料，材质柔软，弹性、手感好，耐压、耐扭折、顺应性小。 适用性： 与Stephan呼吸机配套一次性使用，为婴儿建立一个呼吸连接通道。 1. 本产品管路内径12mm，管路死腔量小，重量轻，自带弹性接头，可减小气流阻力。 2. 本产品管路为双加热管路，可有效防止冷凝水。
备注：1、 以上项目为公开招标项目，凡是报名企业经销的产品使用范围、功能及规格与其一致，均可报名投标，但报名企业及所投产品必须是青海医保服务平台内挂网的产品。2.同一序号下为打包项目，不拆包。3.不属于青海医保服务平台内挂网的产品可以不提供挂网截图。4、报名企业如对项目名称或项目参数有疑问，请咨询物流中心，联系电话：0971-8277378。